## Feuille1
Facteurs :	h1	h2	h3	d2	d3	radius
Interactions attendues :

plan complet :	32	128
Objectif :	Nominale	Rechercher les interactions non nulles			Rechercher un modèle prédictif. Atteindre une valeur cible
Plans typiques :	L16

	h1	h2	h1.h2	h3		h1.h3	d2.d3	d2			d3.h3				d3
	1	2	3	4	5	6	7	8	9	10	11	12	13	14	15
Essai N°	A	B	C	D	E	F	G	H	I	J	K	L	M	N	O	Freq_UHF	SWR_UHF	Freq_VHF	SWR_VHF
1	1	1	1	1	1	1	1	1	1	1	1	1	1	1	1	145	1,101	452,5	1,209
2	1	1	1	1	1	1	1	2	2	2	2	2	2	2	2	143,5	1,123	440,5	1,825
3	1	1	1	2	2	2	2	1	1	1	1	2	2	2	2	140,5	1,203	452,5	1,315
4	1	1	1	2	2	2	2	2	2	2	2	1	1	1	1	142	1,042	442	1,69
5	1	2	2	1	1	2	2	1	1	2	2	1	1	2	2	142,5	1,243	437,5	2,291
6	1	2	2	1	1	2	2	2	2	1	1	2	2	1	1	145	1,022	440,5	3,57
7	1	2	2	2	2	1	1	1	1	2	2	2	2	1	1	142	1,118	433	2,57
8	1	2	2	2	2	1	1	2	2	1	1	1	1	2	2	140,5	1,131	427	3,63
9	2	1	2	1	2	1	2	1	2	1	2	1	2	1	2	139	1,24	424	1,089
10	2	1	2	1	2	1	2	2	1	2	1	2	1	2	1	139	1,13	415	1,23
11	2	1	2	2	1	2	1	1	2	1	2	2	1	2	1	139	1,117	425	1,04
12	2	1	2	2	1	2	1	2	1	2	1	1	2	1	2	137,5	1,144	413,5	1,368
13	2	2	1	1	2	2	1	1	1	1	2	2	1	1	1	140,5	1,146	425,5	4,182
14	2	2	1	1	2	2	1	2	1	1	2	2	1	1	2	139	1,15	424	5,93
15	2	2	1	2	1	1	2	1	2	2	1	2	1	1	2	136	1,203	413,5	3,14
16	2	2	1	2	1	1	2	2	1	1	2	1	2	2	1	137,5	0,95	416,5	4,39
Moyenne											140,53125	1,1289375	430,15625	2,5293125
h1	Freq_UHF	SWR_UHF	Freq_VHF	SWR_VHF
Moyenne 1	142,625	1,122875	440,6875	2,2625			diminuer h1
Effet 1	2,09375	-0,00606249999999986	10,53125	-0,2668125				augmente l’UHF et améliore son SWR
Moyenne 2	138,4375	1,135	419,625	2,796125				augmente rapidement la VHF et améliore son SWR
Effet 2	-2,09375	0,00606250000000008	-10,53125	0,2668125

h2	Freq_UHF	SWR_UHF	Freq_VHF	SWR_VHF
Moyenne 1	140,6875	1,1375	433,125	1,34575			diminuer h2
Effet 1	0,15625	0,00856250000000003	2,96875	-1,1835625				augmente l’VHF et améliore son SWR
Moyenne 2	140,375	1,120375	427,1875	3,712875
Effet 2	-0,15625	-0,00856249999999981	-2,96875	1,1835625

h3	Freq_UHF	SWR_UHF	Freq_VHF	SWR_VHF
Moyenne 1	141,6875	1,144375	432,4375	2,66575			diminuer h3
Effet 1	1,15625	0,0154375000000002	2,28125	0,1364375				Augmente l’UHF et joue peu sur son SWR
Moyenne 2	139,375	1,1135	427,875	2,392875				Augmente un peu plus la VHF, et améliore son SWR
Effet 2	-1,15625	-0,0154374999999998	-2,28125	-0,1364375

d2	Freq_UHF	SWR_UHF	Freq_VHF	SWR_VHF
Moyenne 1	140,5625	1,171375	432,9375	2,1045			diminuer d2
Effet 1	0,03125	0,0424375000000001	2,78125	-0,4248125				augmente la VHF et améliore son SWR
Moyenne 2	140,5	1,0865	427,375	2,954125
Effet 2	-0,03125	-0,0424374999999999	-2,78125	0,4248125

d3	Freq_UHF	SWR_UHF	Freq_VHF	SWR_VHF
Moyenne 1	141,25	1,07825	431,25	2,485125			diminuer d3
Effet 1	0,71875	-0,0506875	1,09375	-0,0441875				a peu d’effet sur les SWR
Moyenne 2	139,8125	1,179625	429,0625	2,5735				augmente les fréquences
Effet 2	-0,71875	0,0506875	-1,09375	0,0441875

## Feuille2
Facteurs :	h1		h2		h3		d1		d2

Essai N°	A	B	C	D	E	F	G	H	I	Freq_VHF	Freq_UHF
1	1	1	1	1	1	1	1
2	1	1	1	2	2	2	2	1	1
3	1	2	2	1	1	1	2	1	2
4	1	2	2	1	2	2	1	2	1
5	1	2	1	2	1	2	1	2	2
6	1	1	2	2	2	1	2	2	2
7	2	1	2	1	2	2	1	1	2
8	2	2	1	2	2	1	1	1	2
9	2	2	2	2	1	2	2	1	1
10	2	1	1	1	1	2	2	2	2
11	2	1	2	2	1	1	1	2	1
12	2	2	1	1	2	1	1	2	1